## 3-2
物镜系列清单
系列 | 倍率 | BF | DF | DIC*1 | POL | FL | OFN(视场数) | 备注
MPLAPON | 50/100 | ⚪ |  | ⚪U | ⚪ |  | 26.5
MPLAPONO | 100 | ⚪ |  |  | ⚪ | ⚪ | 26.5
MPLFLN | 1.25/2.5 | ⚪ |  |  |  |  | 1.25X: 22/2.5X: 26.5 | 我们建议使用起偏器和检偏器
| 5/10/20/40*2/50/100 |  | ⚪ |  | ⚪U | ⚪ | 26.5
LMPLFLN | 5/10/20/50/100 | ⚪ |  | ⚪L | ⚪ | ⚪ | 26.5
MPLN | 5/10/20/50/100 |  | ⚪ |  |  |  | 22
LCPLFLN-LCD | 20/50/100 | ⚪ |  | ⚪L |  |  | 26.5 | 用于LCD
SLMPLN | 20/50/100 | ⚪ |  |  |  |  | 26.5
LMPLN-IR | 5/10 | ⚪ |  |  |  |  | 22 | 用于近红外观察
LCPLN-IR | 20/50/100 | ⚪ |  |  |  |  | 22 | 用于近红外观察
MPLFLN-BD | 5/10/20/50/100/150 | ⚪ | ⚪ | ⚪U | ⚪ | ⚪*3 | 26.5
MPLFLN-BDP | 5/10/20/50/100 | ⚪ | ⚪ | ◎U | ◎ | ⚪*3 | 26.5
LMPLFLN-BD | 5/10/20/50/100 | ⚪ | ⚪ | ⚪L | ⚪ | ⚪ | 26.5
MPLN-BD | 5/10/20/50/100 | ⚪ | ⚪ |  |  |  | 22
WLI100XMRTC | 100X | ⚪ |  |  |  |  | 22 | Mirau物镜
*1 DIC棱镜U-DICR:UM/LM位置，U-DICRHC：LM位置固定，U-DICRH：UM位置固定。*2 40X: BF仅 *3 5-20X:也可U激发。 O：响应；◎：最佳响应；BF：明场；DF：暗场；DIC：微分干涉差；POL：偏光；FL：荧光。
M型平场复消色差 MPLAPON系列
UIS2物镜
物镜（倍率） | NA | W.D. | 焦距f(mm) | 重量（g）
MPLAPON50X | 0.95 | 0.35 | 3.6 | 139
MPLAPON100X | 0.95 | 0.35 | 1.8 | 125
螺纹： W 20.32 mm X 0.706 mm (0.8 in. X 1/36 in.）
M型平场复消色差 MPLAPON100XO2
UIS2物镜
物镜（倍率） | NA | 工作距离（mm） | 焦距f(mm) | 重量（g）
MPLAPON100XO | 1.45 | 0.13 | 1.8 | 163
螺纹：W 20.32 mm × 0.706 mm (0.8 in. X 1/36 in.)

## 3-14
M型平场半复消色差 MPLFLN系列
UIS2物镜
物镜（倍率） | NA | 工作距离（mm） | 焦距f(mm) | 重量（g）
MPLFLN1.25X | 0.04 | 3.5 | 145 | 122
MPLFLN2.5X | 0.08 | 10.7 | 72 | 106
MPLFLN5X | 0.15 | 20 | 36 | 51.5
MPLFLN10X | 0.3 | 11 | 18 | 68.1
MPLFLN20X | 0.45 | 3.1 | 9 | 70.4
MPLFLN40X | 0.75 | 0.63 | 4.5 | 120
MPLFLN50X | 0.8 | 1 | 3.6 | 89.9
MPLFLN100X | 0.9 | 1 | 1.8 | 90.9
螺纹：W 20.32 mm X 0.706 mm (0.8 in. X 1/36 in.）
长工作距离M型平场半复消色差 LMPLFLN系列
UIS2物镜
物镜（倍率） | NA | 工作距离（mm） | 焦距f(mm) | 重量（g）
LMPLFLN5X | 0.13 | 22.5 | 36 | 50
LMPLFLN10X | 0.25 | 21 | 18 | 54
LMPLFLN20X | 0.4 | 12 | 9 | 73
LMPLFLN50X | 0.5 | 10.6 | 3.6 | 77
LMPLFLN100X | 0.8 | 3.4 | 1.8 | 94
螺纹：W 20.32 mm × 0.706 mm (0.8 in. X 1/36 in.)
M型平场消色差 MPLN系列
UIS2物镜
物镜（倍率） | NA | 工作距离（mm） | 焦距f(mm) | 重量（g）
MPLN5X | 0.1 | 20 | 36 | 64
MPLN10X | 0.25 | 10.6 | 18 | 80
MPLN20X | 0.4 | 1.3 | 9 | 111
MPLN50X | 0.75 | 0.38 | 3.6 | 13
MPLN100X | 0.9 | 0.21 | 1.8 | 116
螺纹： W 20.32 mm X 0.706 mm (0.8 in. X 1/36 in.）
LCD长工作距离M型平场半复消色差 LCPLFLN-LCD系列 (单位mm)
物镜 | LCPLFLN20XLCD |  |  | LCPLFLN50XLCD |  |  | LCPLFLN100XLCD
相应玻璃厚度(mm) | 0-1.2 |  |  | 0-1.2 |  |  | 0-0.7
校正环指示值 | 0 | 0.7 | 1.2 | 0 | 0.7 | 1.2 | 0 | 0.5 | 0.7
W.D.(mm) | 8.3 | 7.8 | 7.4 | 3 | 2.5 | 2.2 | 1.2 | 0.98 | 0.9
校正系统 | 校正环 |  |  | 校正环 |  |  | 校正环
UIS2物镜
物镜（倍率） | NA | W.D.**（mm） | 焦距f(mm) | 重量（g）
LCPLFLN20XLCD | 0.45 | 7.8 | 9 | 146
LCPLFLN50XLCD | 0.7 | 2.5 | 3.6 | 170
LCPLFLN100XLCD | 0.85 | 0.9 | 1.8 | 185
螺纹:W20.32 mm X0.706 mm(0.8 in. X 1/36 in.）
**校正环指示为0.7时的值。
超长工作距离M型平场消色差 SLMPLN系列
UIS2物镜
物镜（倍率） | NA | W.D.**（mm） | 焦距f(mm) | 重量（g）
SLMPLN20X | 0.25 | 25 | 9 | 56
SLMPLN50X | 0.35 | 18 | 3.6 | 74
SLMPLN100X | 0.6 | 7.6 | 1.8 | 100
螺纹： W 20.32 mm X 0.706 mm (0.8 in. × 1/36 in.）
红外长工作距离M型平场消色差 LMPLN-IR系列
物镜（倍率） | NA | W.D.**（mm） | 焦距f(mm) | 重量（g）
LMPLN5XIR | 0.1 | 23 | 36 | 55
LMPLN10XIR | 0.3 | 18 | 18 | 78
螺纹: W 20.32 mm X 0.706 mm (0.8 in. X 1/36 in.）
红外M型平场消色差 LCPLN-IR系列
硅油厚度校正 | [8 empty] | 单位：mm
物镜 | LCPLN20XIR |  |  | LCPLN50XIR |  |  | LCPLN100XIR
相应的硅油厚度 (mm) | 0-1.2 |  |  | 0-1.2 |  |  | 0-1.0
校正环指示值 | 0 | 0.7 | 1.2 | 0 | 0.6 | 1.2 | 0 | 0.5 | 1
w.D.* (mm) | 8.3 | 8.2 | 8 | 4.5 | 4.3 | 4.1 | 1.2 | 1.1 | 1
校正系统 | 校正环 |  |  | 校正环 |  |  | 校正环
*使用1100 nm激光。
硅油厚度校正 | [8 empty] | 单位：mm
物镜 | LCPLN20XLCD |  |  | LCPLN5OXLCD |  |  | LCPLN100XLCD
LCPLN20XLCD | 0-1.2 |  |  | 0-1.2 |  |  | 0-0.7
LCPLN50XLCD | 0 | 0.7 | 1.2 | 0 | 1.2 |  | 0 | 0.7
LCPLN100XLCD | 8.3 | 7.9 | 7.6 | 4.5 | 3.7 |  | 1.2 | 0.9
校正系统 | 校正环 |  |  | 校正环 |  |  | 校正环
*使用1064 nm激光。
UIS2物镜
物镜（倍率） | NA | W.D.**（mm） | 焦距f(mm) | 重量（g）
LCPLN20XIR | 0.45 | 8.3 | 9 | 149
LCPLN50XIR | 0.65 | 4.5 | 3.6 | 169
LCPLN100XIR | 0.85 | 1.2 | 1.8 | 184
螺纹:W 20.32 mm × 0.706 mm (0.8 in. X 1/36 in.）
*校正环指示为0时的值。
M型平场半复消色差BD MPLFLN-BD系列
UIS2物镜
物镜（倍率） | NA | W.D.**（mm） | 焦距f(mm) | 重量（g）
MPLFLN5XBD | 0.15 | 1.2 | 36 | 95.5
MPLFLN10XBD | 0.3 | 6.5 | 18 | 82.8
MPLFLN20XBD | 0.45 | 3 | 9 | 87.7
MPLFLN50XBD | 0.8 | 1 | 3.6 | 99.8
MPLFLN100XBD | 0.9 | 1 | 1.8 | 99.9
MPLFLN150XBD | 0.9 | 1 | 1.2 | 104.8
螺纹：W 26 mm X 0.706 mm （1 in. X 0.03 in.)
M型平场半复消色差BDP MPLFLN-BDP系列
UIS2物镜
物镜（倍率） | NA | W.D.**（mm） | 焦距f(mm) | 重量（g）
MPLFLN5XBDP | 0.15 | 12 | 36 | 95.5
MPLFLN10XBDP | 0.25 | 6.5 | 18 | 83.3
MPLFLN20XBDP | 0.4 | 3 | 9 | 88.5
MPLFLN50XBDP | 0.75 | 1 | 3.6 | 100.5
MPLFLN100XBDP | 0.9 | 1 | 1.8 | 101.5
螺纹：W 26 mm X 0.706 mm （1 in. X 0.03 in.）
长工作距离M型平场半复消色差BD LMPLFLN-BD系列
UIS2物镜
物镜（倍率） | NA | W.D.**（mm） | 焦距f(mm) | 重量（g）
LMPLFLN5XBD | 0.13 | 15 | 36 | 81
LMPLFLN10XBD | 0.25 | 10 | 18 | 84
LMPLFLN20XBD | 0.4 | 12 | 9 | 86
LMPLFLN50XBD | 0.5 | 10.6 | 3.6 | 85
LMPLFLN100XBD | 0.8 | 3.3 | 1.8 | 102
螺纹：W 26 mm X 0.706 mm （1 in. × 0.03 in.）
M型平场消色差BD MPLN-BD系列
UIS2物镜
物镜（倍率） | NA | W.D.**（mm） | 焦距f(mm) | 重量（g）
MPLN5XBD | 0.1 | 12 | 36 | 137
MPLN10XBD | 0.25 | 6.5 | 18 | 155
MPLN20XBD | 0.4 | 1.3 | 9 | 162
MPLN50XBD | 0.75 | 0.38 | 3.6 | 157
MPLN100XBD | 0.9 | 0.21 | 1.8 | 160
螺纹:W 26 mm X 0.706 mm (1 in. × 0.03 in.）
白光干涉物镜 WLI100XMRTC
物镜（倍率） | NA | W.D.**（mm） | 盖玻片厚度(mm) | 液浸型 | 弹簧 | 荧光** | FN
WLI100XMRTC | 0.8 | 0.7 | 0 | - | - | - | 22.0
螺纹：W 20.32 mm X 0.706 mm (0.8 in. X 1/36 in.）

## 3-15
物镜系列清单
适用于标准生物样品的物镜系列
系列 | 倍率 | BF | DF | DIC* | POL | FL | OFN(视场数) | 备注
UPLXAPO | 4X/10X/20X/40X/40XO/60XO/100XO | ⚪ | 10X/20X | ⚪（4X除外） | ⚪ | ⚪ | 26.5
UPLSAPO | 4X/10X/20X/20XQ/40X/60XO/60XW/100XO | ⚪ | 10X/20X/20xO | ⚪（4X除外） | ⚪ | ⚪ | 26.5
PLAPON | 1.25X/2X | ⚪ |  |  |  |  | 26.5
JUPLFLN | 4X/10X/20X/40X/40XO/60X/60XO/100XO/100XOI | ⚪ | 10X/20X/40X/60XOI/100XOI | ⚪（4X除外） | ⚪ | ⚪ | 26.5
PLFLN | 100X | ⚪ |  |  |  | ⚪ | 26.5
PLN | 2X/4X/10X/20X/40X/50XOV100XO | ⚪ | 10X/20X/40X/50XOI | 10X/20X/40X50XO1 |  | ⚪ | 22
UPLFLN-PH | 4XPH/10XPH/20XPH/40XPH/80XOIPH/100XOPH | ⚪ | 10XPH/20XPH/40XPH60XOIPH |  |  | ⚪ | 26.5
PLN－PH | 10XPH/20XPH/40XPH/100XOPH | ⚪ | O(excpet 100XOPH) |  |  |  | 22
UPLFLN-P | 4XP/10XP/20XP/40XP/100XOP | ⚪ | 10XP/20XP/40XP | ⚪（4X除外） | ⚪ | ⚪ | 26.5
PLN-P/ACHN-P | 4XP/10XP/20XP/40XP/100XOP | ⚪ | 10XP/20XP/40XP |  | ⚪ | ⚪ | 22
TPLN－CY | 10XCY | ⚪ |  |  |  |  | 22
”此类物镜适合嵌入带0.17mm盖玻片的载玻片的标准生物样品，其主要用于正置显微镜。
适用于培养样品的物镜系列
系列 | 倍率 | BF | DF | DIC | POL | FL | OFN(视场数) | 备注
LUCPLFLN | 20X/40X/60X | ⚪ | ⚪ | ⚪ | ⚪ | ⚪ | 22
LUCPLFLN-RC/ UCPLFLN-RC | 10XRC/20XRC/40XRC | ⚪ | ⚪ |  |  | ⚪ | 22
LUCPLFLN-PH/ UCPLFLN-PH | 10XPH/20XPH/40XPH/60XPH | ⚪ | ⚪ |  |  | ⚪ | 22
CPLN-PH/ LCACHN-PH | 10XPH/20XPH/40XPH | ⚪ | ⚪ |  |  |  | 22
CPLN-RC/ LCACHN-RC | 10XRC/20XRC/40XRC | ⚪ | ⚪ |  |  |  | 22
此类物镜适用于在培养皿、培养瓶或微孔板中观察所培养的组织/细胞，主要用于倒置显微镜。
适用于特殊应用的物镜系列
系列 | 倍率 | BF | DF | DIC | POL | FL | OFN(视场数) | 备注
LUMPLFLN/ UMPLFLN | 10XW/20XW/40XW/60XW | ⚪ | 10XW/20xW | ⚪ | ⚪ | ⚪ | 26.5
XLUMPLFLN | 20XW | ⚪ |  | ⚪ |  | ⚪ | 22 | 齐焦距离75 mm
APON340 | 20XW/40XO/40XW | ⚪ | 20XW/40XW | ⚪ | ⚪ | ⚪ | 22
扩展复消色差物镜 UPLXAPO系列
物镜（倍率） | NA | W.D.(mm)* | 盖玻片厚度（mm） | 液浸型 | 弾簧 | 荧光** | FN
UPLXAPO4X | 0.16 | 13 | -- | -- | -- | U/BG/IR | 26.5
UPLXAPO10X | 0.40 | 3.1 | 0.17 | -- | -- | U/BG/IR | 26.5
UPLSAPO20X | 0.8 | 0.6 | 0.17 | -- | -- | U/BG/IR | 26.5
UPLXAPO40X | 0.95 | 0.18 | 0.11－0.23 | -- | 是 | U/BG/IR | 26.5
UPLXAPO40XO | 1.40 | 0.13 | 0.17 | 油浸 | 是 | U/BG/IR | 26.5
UPLXAPO60XO | 1.42 | 0.15 | 0.17 | 油浸 | 是 | U/BG/IR | 26.5
UPLXAPO100XO | 1.45 | 0.13 | 0.17 | 油浸 | 是 | U/BG/IR | 26.5
螺纹：W 20.32 mm × 0.706 mm (0.8 in. X 1/36 in.）
*上图中的盖玻片厚度定义为“CG”。
**U:紫外线激发，BG：可见光激发，IR：近红外。“O”表示荧光可能稍暗。
万能平场超级复消色差 UPLSAPO系列
物镜（倍率） | NA | W.D.(mm)* | 盖玻片厚度（mm） | 液浸型 | 弾簧 | 荧光** | FN
UPLSAPO60XW | 1.20 | 0.28 | 0.13-0.21 | 水浸 | 是 | U/BG/IR | 26.5
螺纹：W 20.32 mm X 0.706 mm (0.8 in. X 1/36 in.）
“*上图中的盖玻片厚度定义为“CG”。
**U:紫外线激发，BG：可见光激发，IR：近红外。“O”表示荧光可能稍暗。
平场复消色差透镜 PLAPON系列
物镜（倍率） | NA | W.D.(mm)* | 盖玻片厚度（mm） | 液浸型 | 弾簧 | 荧光** | FN
PLAPON1.25X | 0.04 | 5 | -- | -- | -- | (BG)(/IR) | 26.5
PLAPON2X | 0.08 | 6.2 | -- | -- | -- | (BG)(/IR) | 26.5
螺纹：W 20.32 mm X 0.706 mm (0.8 in. X 1/36 in.）
*上图中的盖玻片厚度定义为“CG”。
**U:紫外线激发，BG：可见光激发，IR：近红外。“( )”表示荧光可能稍暗。
***红外激发可能会导致物镜稍微偏离焦点。
万能平场半复消色差/平场半复消色差 UPLFLN,PLFLN系列
物镜（倍率） | NA | W.D.(mm)* | 盖玻片厚度（mm） | 液浸型 | 弾簧 | 荧光** | FN
UPLFLN4X | 0.13 | 17 | -- | -- | -- | (U)(/BG)(/IR) | 26.5
UPLFLN10X2 | 0.30 | 10 | -- | -- | -- | U/BG/IR *** | 26.5
UPLFLN20X | 0.50 | 2.1 | 0.17 | -- | -- | U/BG/IR *** | 26.5
UPLFLN40X | 0.75 | 0.51 | 0.17 | -- | 是 | U/BG/IR *** | 26.5
螺纹： W 20.32 mm × 0.706 mm(0.8 in. X 1/36 in.）
*上图中的盖玻片厚度定义为“CG”。
**U:紫外线激发，BG：可见光激发，IR：近红外。“（）”表示荧光可能稍暗。
***红外激发可能会导致物镜稍微偏离焦点。
万能平场半复消色差/平场半复消色差 UPLFLN,PLFLN系列
物镜（倍率） | NA | W.D.(mm)* | 盖玻片厚度（mm） | 液浸型 | 弾簧 | 荧光** | FN
UPLFLN60X | 0.90 | 0.2 | 0.11-0.23 | -- | 是 | U/BG/IR **** | 26.5
UPLFLN60XOI | 1.25-0.65 | 0.12 | 0.17 | 油浸 | 是 | U/BG/IR *** | 26.5
UPLFLN100XO2 | 1.30 | 0.2 | 0.17 | 油浸 | 是 | U/BG/IR *** | 26.5
UPLFLN100XOI2 | 1.3-0.6 | 0.2 | 0.17 | 油浸 | 是 | U/BG/IR *** | 26.5
PLFLN100X | 0.95 | 0.2 | 0.14－0.2 | -- | 是 | BG | 26.5
螺纹： W 20.32 mm X 0.706 mm (0.8 in. X 1/36 in.）
「*上图中的盖玻片厚度定义为“CG”。
**U:紫外线激发，BG:可见光激发，IR：近红外。“()”表示荧光可能稍暗。
***红外激发可能会导致物镜稍微偏离焦点。
平场消色差 PLN系列
物镜（倍率） | NA | W.D.(mm)* | 盖玻片厚度（mm） | 液浸型 | 弾簧 | 荧光** | FN
PLN2X | 0.06 | 5.8 | -- | -- | -- | （BG） | 22.0
PLN4X | 0.10 | 18.5 | -- | -- | -- | （BG） | 22.0
PLN10X | 0.25 | 10.6 | 0.17 | -- | -- | （BG） | 22.0
PLN20X | 0.40 | 1.2 | 0.17 | -- | 是 | （BG） | 22.0
螺纹：W 20.32 mm × 0.706 mm(0.8 in. X 1/36 in.）
*上图中的盖玻片厚度定义为“CG”。
**U:紫外线激发，BG：可见光激发，IR：近红外。“()”表示荧光可能稍暗。
平场小色差 PLN系列
物镜（倍率） | NA | W.D.(mm)* | 盖玻片厚度（mm） | 液浸型 | 弾簧 | 荧光** | FN
PLN40X | 0.65 | 0.6 | 0.17 | -- | 是 | （BG） | 22.0
PLN50XOI | 0.9-0.5 | 0.2 | -- | 油浸 | 是 | （BG） | 22.0
PLN100XO | 1.25 | 0.15 | -- | 油浸 | 是 | （BG） | 22.0
螺纹：W 20.32 mm × 0.706 mm (0.8 in. X 1/36 in.）
*上图中的盖玻片厚度定义为“CG”。
**U:紫外线激发，BG：可见光激发，IR：近红外。“（）”表示荧光可能稍暗。
用于相衬观察的万能平场半复消色差 UPLFLN-PH系列
物镜（倍率） | NA | W.D.(mm)* | 盖玻片厚度（mm） | 液浸型 | 弾簧 | 荧光** | FN
UPLFLN4XPH | 0.13 | 17 | -- | -- | -- | U/BG/IR *** | 26.5
UPLFLN10X2PH | 0.30 | 10 | -- | -- | -- | U/BG/IR *** | 26.5
UPLFLN20XPH | 0.50 | 2.1 | 0.17 | -- | -- | U/BG/IR *** | 26.5
UPLFLN40XPH | 0.75 | 0.51 | 0.17 | -- | 是 | U/BG/IR *** | 26.5
UPLFLN60XOIPH | 1.25-0.65 | 0.12 | 0.17 | 油浸 | 是 | U/BG/IR *** | 26.5
UPLFLN100XO2PH | 1.30 | 0.2 | 0.17 | 油浸 | 是 | U/BG/IR *** | 26.5
螺纹：W 20.32 mm X 0.706 mm (0.8 in. X 1/36 in.）
*上图中的盖玻片厚度定义为“CG”。
**U:紫外线激发，BG：可见光激发，IR：近红外。“(）”表示荧光可能稍暗。
***红外激发可能会导致物镜稍微偏离焦点。
适用于相衬观察的平场复消色差 PLN-PH系列
物镜（倍率） | NA | W.D.(mm)* | 盖玻片厚度（mm） | 液浸型 | 弾簧 | 荧光** | FN
PLN10XPH | 0.25 | 10.6 | -- | -- | -- | （BG） | 22.0
PLN20XPH | 0.40 | 1.2 | 0.17 | -- | 是 | （BG） | 22.0
PLN40XPH | 0.65 | 0.6 | 0.17 | -- | 是 | （BG） | 22.0
PLN100XOPH | 1.25 | 0.15 | -- | 油浸 | 是 | （BG） | 22.0
螺纹：W 20.32 mm × 0.706 mm (0.8 in. X 1/36 in.）
*上图中的盖玻片厚度定义为“CG”。
**U:紫外线激发，BG：可见光激发，IR：近红外。“（）”表示荧光可能稍暗。
适用于偏光观察的万能平场半复消色差 UPLFLN-P系列
物镜（倍率） | NA | W.D.(mm)* | 盖玻片厚度（mm） | 液浸型 | 弾簧 | 荧光** | FN
UPLFLN4XP | 0.13 | 17 | -- | -- | -- | (U)(/BG) | 26.5
UPLFLN10XP | 0.30 | 10 | -- | -- | -- | U/BG | 26.5
UPLFLN20XP | 0.50 | 2.1 | 0.17 | -- | -- | U/BG | 26.5
UPLFLN40XP | 0.75 | 0.51 | 0.17 | -- | 是 | U/BG | 26.5
UPLFLN100XOP | 1.30 | 0.2 | 0.17 | 油浸 | 是 | U/BG | 26.5
螺纹：W 20.32 mm X 0.706 mm (0.8 in. X 1/36 in.）*上图中的盖玻片厚度定义为“CG”。**U:紫外线激发，BG：可见光激发，IR：近红外。“( )”表示荧光可能稍暗。
适用于偏光观察的消色差 PLN-P，ACHN-P系列
物镜（倍率） | NA | W.D.(mm)* | 盖玻片厚度（mm） | 液浸型 | 弾簧 | 荧光** | FN
PLN4XP | 0.10 | 18.5 | -- | -- | -- | （BG） | 22.0
ACHN10XP | 0.25 | 6 | -- | -- | -- | （BG） | 22.0
ACHN20XP | 0.40 | 3 | 0.17 | -- | -- | （BG） | 22.0
ACHN40XP | 0.65 | 0.45 | 0.17 | -- | 是 | （BG） | 22.0
ACHN100XOP | 1.25 | 0.13 | -- | 油浸 | 是 | （BG） | 22.0
螺纹： W 20.32 mm X 0.706 mm (0.8 in. X 1/36 in.)
*上图中的盖玻片厚度定义为“CG”。
**U:紫外线激发，BG：可见光激发，IR：近红外。“（）”表示荧光可能稍暗。
平场消色差(ND) PLN-CY系列
物镜（倍率） | NA | W.D.(mm)* | 盖玻片厚度（mm） | 液浸型 | 弾簧 | 荧光** | FN
PLN10XCY | 0.25 | 10.6 | -- | -- | -- | （BG） | 22.0
螺纹：W 20.32 mm × 0.706 mm (0.8 in. X 1/36 in.）*上图中的盖玻片厚度定义为“CG”。*U:紫外线激发，BG：可见光激发，IR：近红外。“( )”表示荧光可能稍暗。
长工作距离万能平场半复消色差 LUCPLFLN系列
物镜（倍率） | NA | W.D.(mm)* | 盖玻片厚度（mm） | 液浸型 | 弾簧 | 荧光** | FN
LUCPLFLN20X | 0.45 | 7.8-6.6 | 0-2 | -- | -- | U/BG/IR *** | 22.0
LUCPLFLN40X | 0.60 | 4-2.7 | 0-2 | -- | -- | U/BG/IR *** | 22.0
LUCPLFLN60X | 0.70 | 2.2-1.5 | 0.1-1.3 | -- | -- | U/BG/IR *** | 22.0
螺纹： W 20.32 mm X 0.706 mm (0.8 in. X 1/36 in.）
*上图中的盖玻片厚度定义为“CG”。
**U:紫外线激发，BG：可见光激发，IR：近红外。“( )”表示荧光可能稍暗。
***红外激发可能会导致物镜稍微偏离焦点。
长工作距离万能平场半复消色差 CPLFLN-RC,LUCPLFLN-RC系列
物镜（倍率） | NA | W.D.(mm)* | 盖玻片厚度（mm） | 液浸型 | 弾簧 | 荧光** | FN
CPLFLN10XRC | 0.30 | 9*** | -- | -- | -- | BG | 22.0
LUCPLFLN20XRC | 0.45 | 7.8-6.6 | 0-2 | -- | -- | U/BG/IR *** | 22.0
LUCPLFLN40XRC | 0.60 | 4.2-3.0 | 0-2 | -- | -- | U/BG/IR **** | 22.0
螺纹：W 20.32 mm X 0.706 mm (0.8 in. X 1/36 in.）
*上图中的盖玻片厚度定义为“CG”。
**U：紫外线激发，BG：可见光激发，IR：近红外。“( )”表示荧光可能稍暗。
***由塑料容器1mm的底部厚度和玻璃热板0.5mm的底部厚度（与容器形状有关）确定。
****红外激发可能会导致物镜稍微偏离焦点。
用于相衬观察的长工作距离万能平场半复消色差 CPLFLN-PH,LUCPLFLN-PH系列
物镜（倍率） | NA | W.D.(mm)* | 盖玻片厚度（mm） | 液浸型 | 弾簧 | 荧光** | FN
CPLFLN10XPH | 0.30 | 9.5*** | 1 | -- | -- | BG | 22.0
LUCPLFLN20XPH | 0.45 | 7.8-6.6 | 0-2 | -- | -- | U/BG/IR *** | 22.0
LUCPLFLN40XPH | 0.60 | 4.2-3.0 | 0-2 | -- | -- | U/BG/IR *** | 22.0
LUCPLFLN6OXPH | 0.70 | 2.2-1.5 | 0.1-1.3 | -- | -- | U/BG/IR *** | 22.0
螺纹:W 20.32 mm × 0.706 mm (0.8 in. X 1/36 in.）
*上图中的盖玻片厚度定义为“CG”。
*U：紫外线激发，BG：可见光激发，IR：近红外。“( )”表示荧光可能稍暗。
***由塑料容器1 mm的底部厚度确定。
****红外激发可能会导致物镜稍微偏离焦点。
用于相衬观察的样品培养物镜 CPLN-PH, LCACHN-PH系列
物镜（倍率） | NA | W.D.(mm)* | 盖玻片厚度（mm） | 液浸型 | 弾簧 | 荧光** | FN
CPLN10XPH | 0.25 | 10*** | -- | -- | -- | BG | 22.0
LCACHN20XPH | 0.40 | 3.2 *** | 1 | -- | -- | BG | 22.0
LCACHN40XPH | 0.55 | 2.2 *** | 1 | -- | -- | BG | 22.0
螺纹： W 20.32 mm X 0.706 mm (0.8 in. X 1/36 in.）
*上图中的盖玻片厚度定义为“CG”。
**U：紫外线激发，BG：可见光激发，IR：近红外。“( )”表示荧光可能稍暗。
**由塑料容器1mm的底部厚度确定。
适用于浮雕相衬观察的样品培养物镜 CPLN-RC,LCACHN-RC系列
物镜（倍率） | NA | W.D.(mm)* | 盖玻片厚度（mm） | 液浸型 | 弾簧 | 荧光** | FN
CPLN10XRC | 0.25 | 9.7 *** | -- | -- | -- | BG | 22.0
LCACHN20XRC | 0.40 | 2.8 *** | 1.5 | -- | -- | BG | 22.0
LCACHN40XRC | 0.55 | 1.9 *** | 1.5 | -- | -- | BG | 22.0
螺纹：W 20.32 mm X 0.706 mm (0.8 in. X 1/36 in.） *上图中的盖玻片厚度定义为“CG”。**U：紫外线激发，BG：可见光激发，IR：近红外。“( )”表示荧光可能稍暗。***由塑料容器1mm的底部厚度和玻璃热板0.5 mm的底部厚度（与容器形状有关）确定。
适用于固定载物台正置显微镜的无盖片水浸物镜 UMPLFLN-W，LUMPLFLN-W系列
物镜（倍率） | NA | W.D.(mm)* | 盖玻片厚度（mm） | 液浸型 | 弾簧 | 荧光** | FN
UMPLFLN10XW | 0.30 | 3.50 | 0 | 水浸 | -- | U/BG | 26.5
UMPLFLN20XW | 0.50 | 3.50 | 0 | 水浸 | -- | U/BG | 26.5
LUMPLFLN40XW | 0.8 | 3 | 0 | 水浸 | -- | U/BG | 26.5
LUMPLFLN60XW | 1.00 | 2 | 0 | 水浸 | -- | U/BG | 26.5
螺纹：W 20.32 mm X 0.706 mm (0.8 in. X 1/36 in.） *上图中的盖玻片厚度定义为“CG”。**U:紫外线激发，BG：可见光激发，IR：近红外。“(）”表示荧光可能稍暗。
适用于固定载物台正置显微镜的无盖片水浸物镜 XLUMPLFLN20XW
物镜（倍率） | NA | W.D.(mm)* | 盖玻片厚度（mm） | 液浸型 | 弾簧 | 荧光** | FN
XLUMPLFLN20XW*** | 1.00 | 2 | 0 | 水浸 | -- | U/BG/IR*** | 22.0
螺纹：W 25 mm X 0.75 mm（1 in. X 0.03 in.）
*上图中的盖玻片厚度定义为“CG”。
**U：紫外线激发，BG：可见光激发，IR：近红外。“（）”表示荧光可能稍暗。
***需要专用物镜转盘（WI-SNPXLU)。
****红外激发可能会导致物镜稍微偏离焦点。
万能复消色差 UAPON340系列
物镜（倍率） | NA | W.D.(mm)* | 盖玻片厚度（mm） | 液浸型 | 弾簧 | 荧光** | FN
UAPON20XW340 | 0.70 | 0.35 | 0.17 | 水浸 | 是 | U/BG | 22.0
UAPON40XO340-2 | 1.35 | 0.1 | 0.17 | 油浸 | 是 | U/BG | 22.0
UAPON40XW340 | 1.15 | 0.25 | 0.13-0.25 | 水浸 | 是 | U/BG | 22.0
螺纹：W 20.32 mm × 0.706 mm (0.8 in. X 1/36 in.）
*上图中的盖玻片厚度定义为“CG”
**U:紫外线激发，BG：可见光激发，IR：近红外。“(）”表示荧光可能稍暗。
SWTLU-C
产品名称 | SWTLU-C
外形尺寸 | Φ45×33.6 mm
重量 | 94 g
投影面积 | 26.5 mm ")
焦距f | 180 mm
倍率 | 1X2
焦平面位置 | 距参考平面151.3 mm
安装螺纹 | M41x0.5mm
安装方法 | 螺纹旋入
*1）与FN26.5物镜组合使用
*2）与UIS2物镜组合使用(专为 f180 mm 镜筒透镜设计)
显微镜系统BXFM 适用于BXFM的支架 SZ2-STU2 2型万能支架
项目 |  | 技术参数
1 | 聚焦镜臂或镜筒固定段直径 | ‌Φ32 mm
2 | 垂直杆直径 | ‌Φ40mm
3 | 水平杆直径 | ‌Φ25 mm （包括上杆和下杆）
4 | 行程 | 水平：234mm ，立式205mm
5 | 移动范围 | 水平: 最大541（435 ＋106）mm (垂直杆一BXFM-S光轴)
6 | 最大样品重量 | 前向：10 kg（在90度范围内） 横向：6 kg 后向：7 kg（最大行程）
7 | 重量 | 30 kg
适用于BX53M显微镜的反射光照明器 BX3M-KMA-S 可用于BX53M显微镜的明场反射光LED照明器
单元名称 | 说明 | 重量（g）
U-25LBD | 日光色滤色片 | 20
U-25LBA | 卤素灯色滤色片 | 20
U-25IF550 | 绿色滤色片 | 20
U-25L42 | UV阻挡滤色片 | 20
U-25Y48 | 黄色滤色片 | 20
U－25FR | 磨砂滤色片 | 20
U-25 | 空滤色片滑块（与用户定 制的Φ25mm滤色片配套使用） | ＜20
U-25ND50 | ND滤色片 | 20
U-25ND25 | ND滤色片 | 20
U-25ND6 | ND滤色片 | 20
适用于BX53M显微镜的反射光照明器 BX3M-KMA-S 可用于BX53M显微镜的明场反射光LED照明器
单元名称 | 说明 | 重量（g）
U-AN-2 | 固定式检偏器 | 50
U-AN360-3 | 旋转式检偏器 | 79
U-PO3 | 固定式起偏器 | 71
U-POTP3 | 固定式起偏器（与U-DICRH配合使用） | 71
U-25LBD | 日光滤色片 | 20
U-25LBA | 卤素滤色片 | 20
U-25IF550 | 绿色滤色片 | 20
U-25L42 | UV阻挡滤色片 | 20
U-25Y48 | 黄色滤色片 | 20
U-25FR | 磨砂滤色片 | 20
U-25 | 空滤色片（用于配合用户的 ø25mm滤色片使用） | <20
U-25ND50 | ND滤色片 | 20
U-25ND25 | ND滤色片 | 20
U－25ND6 | ND滤色片 | 20
适用于BX53M镜架的编码反射光照明器 BX3M-RLAS-S 适用于BX53M镜架的明场/暗场编码反射光照明器
单元名称 | 说明 | 重量（g）
U-AN-2 | 固定式检偏器 | 50
U-AN360-3 | 旋转式检偏器 | 79
U-PO3 | 固定式起偏器 | 71
U-POTP3 | 固定式起偏器（与U-DICRH配合使用） | 71
U-25LBD | 日光色滤色片 | 20
U-25LBA | 卤素灯色滤色片 | 20
U-25IF550 | 绿色滤色片 | 20
U-25L42 | UV阻挡滤色片 | 20
U-25Y48 | 黄色滤色片 | 20
U-25FR | 磨砂滤色片 | 20
U-25 | 空滤色片滑块，与用户定制的 Φ25 mm滤色片配套使用 | <20
U-25ND50 | ND滤色片 | 20
U-25ND25 | ND滤色片 | 20
U-25ND6 | ND滤色片 | 20
适用于BX53M镜架的编码反射光照明器 BX3M-URAS-S 适用于BX53M镜架的编码万能反射光照明器
单元名称 | 说明 | 重量（g）
U-AN-2 | 固定式检偏器 | 50
U-AN360-3 | 旋转式检偏器 | 79
U-PO3 | 固定式起偏器 | 71
U-POTP3 | 固定式起偏器（与U-DICRH配合使用) | 71
U-25LBD | 日光滤色片 | 20
U-25LBA | 卤素滤色片 | 20
U-25IF550 | 绿色滤色片 | 20
U-25L42 | UV阻挡滤色片 | 20
U-25Y48 | 黄色滤色片 | 20
U-25FR | 磨砂滤色片 | 20
U-25 | 空滤色片（用于配合用户的Φ25mm滤色片使用） | <20
U-25ND50 | ND滤色片 | 20
U-25ND25 | ND滤色片 | 20
U-25ND6 | ND滤色片 | 20
适用于BX3系列的反射光照明器 BX3-URA 适用于BX3系列的万能反射光照明器 总共可安装八个荧光反射镜单元进行多色荧光观察。
单元名称 | 说明 | 重量（g）
U-AN-2 | 固定式检偏器 | 50
U-AN360-3 | 可旋转检偏器 | 79
U-PO3 | 固定式起偏器 | 71
U-POTP3 | 固定式起偏器（与U-DICRH配合使用) | 71
U-25LBD | 日光滤色片 | 20
U-25LBA | 卤素滤色片 | 20
U-25IF550 | 绿色滤色片 | 20
U-25L42 | UV阻挡滤色片 | 20
U-25Y48 | 黄色滤色片 | 20
U-25FR | 磨砂滤色片 | 20
U-25 | 空滤色片，用于配合用户的Φ25 mm滤色片使用 | <20
U-25ND50 | ND滤色片 | 20
U-25ND25 | ND滤色片 | 20
U-25ND6 | ND滤色片 | 20
适用于BX3系列的反射光照明器 BX3-RFAS 适用于BX3系列的编码荧光照明器 八个荧光反射镜单元具有编码功能。
单元名称 | 说明 | 重量（g）
U-AN－2 | 固定式检偏器 | 50
U-AN360-3 | 可旋转检偏器 | 79
U-PO3 | 固定式起偏器 | 71
U-POTP3 | 固定式起偏器（与U-DICRH配合使用) | 71
U-25LBD | 日光色滤色片 | 20
U-25LBA | 卤素灯色滤色片 | 20
U-25IF550 | 绿色滤色片 | 20
U-25L42 | UV阻挡滤色片 | 20
U-25Y48 | 黄色滤色片 | 20
U-25FR | 磨砂滤色片 | 20
U-25 | 空滤色片滑块，用于配合用户的Φ25mm滤色片使用 | <20
U-25ND50 | ND滤色片 | 20
U-25ND25 | ND滤色片 | 20
U-25ND6 | ND滤色片 | 20
适用于明场的紧凑型反射光照明器 U-KMAS
单元名称 | 说明 | 重量（g）
U-25LBD | 日光色滤色片 | 20
U-25IF550 | 绿色滤色片 | 20
U-25ND6 | ND滤色片 | 20
U-25ND25 | ND滤色片 | 20
U-25FR | 磨砂滤色片 | 20
U-25L42 | UV阻挡滤色片 | 20
U-PO3 | 固定式起偏器 | 71
U-POTP3 | 固定式起偏器（与U-DICRH配合使用） | 71
U-AN360-3 | 旋转式检偏器 | 79
U-AN | 用于反射光的检偏器滑块 | 79
U-DICR | 用于反射光的DIC滑块 | 130
U-DICRH | 用于反射光的DIC滑块（分辨率类型) | 130
U-DICRHC | 用于反射光的DIC滑块（对比度类型） | 130
观察筒
超宽视野三目观察镜筒 MX-SWETTR 超宽视野正像倾斜三目镜筒
名称 | FN | 倾角（度） | 瞳距（mm） | 光路选择器 (目镜/视频端口〉 | 观察图像 | 重量(g)
U-SWTR-3 | 26.5 | 24 | 50-76 | 100/0,20/80,0/100 | 倒置 | 2300
MX-SWETTR | 26.5 | 0-42 | 50-76 | 100/0,0/100 | 正像 | 4200
*标有星号（*）的长度可能会根据瞳距变化而发生变化。所示图形中的距离为62 mm。
超宽视野三目观察镜筒 U-TR30-2 宽视野三目镜筒 U-TR30IR 于红外观察的宽视野三目镜筒 U-ETR-4 宽视野正像三目镜筒
名称 | FN | 倾角（度） | 瞳距（mm） | 光路选择器 (目镜/视频端口〉 | 观察图像 | 重量(g)
U-TR30-2 | 22 | 30 | 50-76 | 100/0,20/80,0/100 | 倒置 | 1600
U-TR301R | 22 | 30 | 50-76 | 100/0,0/100 | 倒置 | 1600
U-ETR-4 | 22 | 30 | 50-76 | 100/0,0/100 | 正像 | 1900
*标有星号（*）的长度可能会根据瞳距变化而发生变化。所示图形中的距离为62 mm。
观察筒
倾斜式双目镜筒 U-TTBI 伸缩式倾斜双目镜筒\U-TTR-2 倾斜式三目镜筒\U-TBI-3 倾斜式双目镜筒
名称 | FN | 倾角（度） | 瞳距（mm） | 光路选择器 (目镜/视频端口〉 | 观察图像 | 重量(g)
U-TTBI | 22 | 0-25 | 50-76 | NA | 倒置 | 3800
U-TTR-2 | 22 | 5-35 | 50-76 | 100/0, 0/100,50/50 | 倒置 | 3200
U-TBI－3 | 22 | 5-35 | 50-76 | NA | 倒置 | 1300
*与CX-RFA-2组合使用时，视场数减少为18。
双目镜筒 U-CBI30-2 双目镜/U-CTR30-2 三目镜
名称 | FN | 倾角（度） | 瞳距（mm） | 光路选择器 (目镜/视频端口〉 | 观察图像 | 重量(g)
U-CBI30-2 | 20, 18(*) | 30 | 48-75 | NA | 倒置 | 800
U-CTR30-2 | 20, 18(*) | 30 | 48-75 | NA | 倒置 | 900
*与CX-RFA-2组合使用时，视场数减少为18。
目镜 适用于UIS2光学系统的目镜。
名称 | FN | 屈光度调节范围 (1/m) | 千分尺直径 (mm) | 重量(g) | 备注
WHN10X | 22 | -- | 24 | 90
WHN10X-H | 22 | -8-+5 | 24 | 170 | 带可调屈光度
CROSSWHN10X | 22 | -8-+5 | -- | 170 | 带十字线和可调屈光度
WH15X | 14 | -- | 24 | 90
SWH10X-H | 26.5 | -8-+2 | -- | 210 | 带可调屈光度
MICROSWH10X | 26.5 | -8-+2 | -- | 210 | 带千分尺和可调屈光度
CROSSSWH10X | 26.5 | -8-+2 | -- | 210 | 带千分尺和可调屈光度
*EP=眼点
光学术语
图1摄像机适配器和投影倍率
视频适配器〈视频接口〉 | 投影倍率
U-TV1X-1 +摄像机接口适配器 | X
U-TV1XC | X
U-TV0.63XC | 0.63X
U-TV0.5XC-3 | 0.5X
U-TV0.35XC-2 | 0.35X
U-TVO.25XC | 0.25X
图2成像设备尺寸
相机格式 | 对角线 | 长边 | 短边
1/3" | 6.0mm | 4.8 mm | 3.6 mm
1/2" | 8.0mm | 6.4mm | 4.8mm
2/3" | 11.0mm | 8.8mm | 6.6 mm
上表适用于标准成像设备尺寸。检查您的设备尺寸方可进行精确计算。
图3成像设备尺寸和显示器放大倍数
相机格式 | 显示器尺寸（对角线）
| 10" | 15" | 17" | 19" | 21"
1/3" | 42.3X | 63.5X | 72.0X | 80.4X | 88.9X
1/2" | 31.8X | 47.6X | 54.0X | 60.3X | 66.7X
2/3" | 23.1X | 34.6X | 39.3X | 43.9X | 48.5X